$K$
Auflagekeil
$K'$
Auflagekeil (um 90° gedreht)
Stab
Messautomatik
\begin{equation*} \begin{array}{l@{\,=\,}l} \oslash & 1,5\,\mathrm{cm} \\ L &96,2\,\mathrm{cm} \\ \rho & 4,94\,\mathrm{g/cm} \\ \end{array} \end{equation*}
\begin{equation*} \begin{array}{l@{\,=\,}l} m_{\mathrm{P1}} & 86\,\mathrm{g} \\ m_{\mathrm{P2}} & 83\,\mathrm{g} \\ \end{array} \end{equation*}
\begin{equation*} \begin{array}{l@{\,=\,}l} m_{\mathrm{P1}} & 72\,\mathrm{g} \\ m_{\mathrm{P1}} & 83\,\mathrm{g} \\ \end{array} \end{equation*}
\begin{equation*} \begin{array}{l@{\,=\,}l} \Delta & 1,0\,\mathrm{cm} \\ \end{array} \end{equation*}
\begin{equation*} \begin{array}{l@{\,:\,}l} \text{L\"angenangaben} & \pm0,2\,\mathrm{mm} \\ \text{Gewichtsangaben} & \pm0,5\,\mathrm{g} \\ \end{array} \end{equation*}